## Blad1
Setup
VDD	400	V	max battery voltage
Cfilter	500	uF	controller capacitors(total)
I inrush	1	A	desired charge current
Vth	10	V	mosfet threshold voltage
Vtr	10	V	mosfet transfer Characteristics for I inrush
Cgd'	0.22	uF	chosen feedback capacitor

Calculated
DT	0.2	sec	charge time
Igd	0.000440	A	feedback current
RG	886363.636363637	Ω	gate charge resistor (if more than 1M change Cgd')

Cch	8.58	uF

Misc.
Dgs	12-18	V	zener diode(check minimum current spec)
Rgd	10	KΩ
Rch	1	MΩ